## Dados
Vibrações
Dados |  | Associação de molas |  | Cc | 56
k_eq | 392 | k equivalente: |  | Cc | 56
m | 2 | Série: | #DIV/0!
C | 42 | Paralelo: | 0 | ω_n | 14
Cc | 56 |  |  | ζ | 0.75
ωn | 14 | k_1 | 0 | ω_d | 9.2601
ζ | 0.75 | k_2 | 0
|  | k_3 | 0
tempo (t) | 0
A1
A2 |  |  |  | Conversão de unidades |  | wn = hello
|  |  |  | metro | mm
|  |  |  | 0.000196 | 0.196
Sem amortecimento |  |  |  | rad/s | ciclos/s
xt | - |  |  | 31.3 | 4.9815
vel_xt | -
SUPER amortecido:
zeta > 1
λ1 | Subamortecido
λ2 | Subamortecido
xt | -
vel_xt | -
Criticamente amortecido:
zeta = 1
x_t | -
vel_x_t | -
Note on A4: Victor Locatelli: Calcular ao lado o equivalente ou inserir dado do problema
Note on A7: Victor Locatelli: 2*Raiz(k/m). Para 2m*omega fazer no quadro ao lado
Note on A16: Victor Locatelli: C = 0
Note on A23: Victor Locatelli: posição x no tempo t
Note on A24: Victor Locatelli: velocidade no instante t